## system
Variable |  |  | Value | Material
period |  |  | 1e-09
edge |  |  | 0.001
system | bridge_ground |  | 0
| bridge_power |  | 0
| chip | N | 1
| pkg | Xsize | 0.0245
| pkg | Ysize | 0.018
| pkg | wire_p | 1.8e-07
| pkg | N | 10
| pkg | wire_thick | 2e-05
| pkg | decap | 5.2e-05 | 9.35e-13 | 6.7688e-08
| pkg | Rs | 1.2
| pkg | Ls | 2.4e-08
| pkg | ViaR | 5e-05
| pkg | ViaN | 1000
| pkg | mu | 1.257e-06
| board | Rs | 0.000166
| board | Ls | 2.1e-11
| board | decap | 0.00024 | 1.9536e-05 | 0.000166
| BGA | rou | 1.23e-07
| BGA | d | 0.00025
| BGA | h | 0.001
| BGA | px | 0.001
| BGA | py | 0.001
| BGA | mu | 1.257e-06
| BGA | scale | 5
| bridge_decap |  | 0
| inter |  | 0
| emib |  | 0
| emib_via |  | 0
| stacked_die |  | 1
| TSV | Nbundle | 10
| TSV | d | 1e-05
| TSV | px | 0.0004
| TSV | py | 0.0004
| TSV | contact | 0
| TSV | liner | 5e-07
| TSV | mu | 1.257e-06
| TSV | rou | 3e-08
| TSV | thick | 0.0001
| tran |  | 0
| write |  | 1
| gif |  | 0
| draw |  | 1
| tranplot |  | 0
| drawP |  | 0
| drawC |  | 0
| drawM |  | 0
| clamp |  | 0
| range |  | 30 | 100
| skip |  | 0
| TR_FLAG |  | 1
| T |  | 1e-07
| dt |  | 2.5e-11
| Vdd | val | 0.9

## chip
Chip number | 1
Variable |  |  | Value
chip | Die parameters
| N |  | 2
Die size
| Xsize |  | 0.0087
| Ysize |  | 0.0087
Metal info
| Metal | N | 4 | 4
|  | p | 1.8e-08 | 1.8e-08
|  | ar | 1.8 | 1.8 | 1.8 | 0.4 | 1.8 | 1.8 | 1.8 | 0.4
|  | pitch | 1.6e-07 | 1.6e-07 | 3.6e-07 | 3e-05 | 1.6e-07 | 1.6e-07 | 3.6e-07 | 3e-05
|  | thick | 1.44e-07 | 1.44e-07 | 3.24e-07 | 7e-06 | 1.44e-07 | 1.44e-07 | 3.24e-07 | 7e-06
Via info
| Via | R | 0.4253 | 0.4253 | 0.189 | 0 | 0.4253 | 0.4253 | 0.189 | 0
|  | N | 4000000000 | 4000000000 | 800000000 | 100000 | 4000000000 | 4000000000 | 800000000 | 100000
Cap info
| cap_per |  | 0.05 | 0.05
| cap_th |  | 9e-10 | 9e-10
Power information
| power |  | 0.5 | 0.5
| map |  | bl_x | bl_y | width | height | power | 0
TSV information
tsv_map
| TSV | d | 7e-06
| TSV | contact | 4.5e-13
| TSV | liner | 2e-07
| TSV | mu | 1.257e-06
| TSV | rou | 8e-08
| TSV | thick | 1e-05
uBump information
| ubump | rou | 4e-07
| ubump | d | 5e-05
| ubump | h | 4e-05
| ubump | px | 0.0002
| ubump | py | 0.0002
| ubump | mu | 1.257e-06
| ubump | scale | 2
C4 information
| c4 | rou | 4e-07
| c4 | d | 5e-05
| c4 | h | 4e-05
| c4 | px | 0.0002
| c4 | py | 0.0002
| c4 | mu | 1.257e-06
| c4 | scale | 2
| c4 | Nbundle | 25
| meshlvl |  | 0
| blk_num |  | 0 | 0
| Tr |  | 4e-10
| Tf |  | 4e-10
| Tc |  | 2e-10
bank_power |  |  | 0.1

## block_layout_specs
General Parameters
Parameter | Value
Substrate thickness | 1e-05
TSV diameter | 1e-06
Power
chip size (x and y) | 0.02228
x_TSV | 0.00107
Logic power | 214.2496
Memory power | 3.7621
Layout and power
ADC variables
x_margin_adc | 0.0001
y_margin_adc | 0.0001
nADC | 663
nyADC | 39
nxADC | 17
block_dimension_adc | 0.00055625
y_pitch_adc | 5.002e-06
x_pitch_adc | 2.9534e-05
per_ADC_power | 0.1593
x_dim_adc | 0.02026
pool_gb_xsize_adc | 0.00076
y_dim_pool | 0.021191
y_dim_gb | 0.001093
tsv_xsize_adc | 0.00107
pool_power | 1.2839
gb_power | 0.20379
MEM variables
x_margin_MEM | 0.0001
y_margin_MEM | 0.0001
nMEM | 11520
nyMEM | 160
nxMEM | 72
block_dimension_mem | 2.8536e-05
y_pitch_mem | 0.00010892
x_pitch_mem | 0.00011624
per_MEM_power | 0.00016
tsv_xsize_mem | 0.00107
x_dim_mem | 0.02101